## 6.2.2
| m in g | sm in g | g in m/s^2 | dk in mm | sdk in mm | lg in mm | slg in mm |  | Alpha gegen B
| 1.45 | 0.014 | 9.81 | 53.6 | 0.074597 | 14 | 0.071707
| s in mm | ss in mm | l in mm | sl in mm | I in A | sI in A | B in mT | sB in mT | alpha in 10^-6*Nm | sAlpha in 10^-6*Nm
1 | 0 | 0.070711 | 40.8 | 0.10739 | 1.88 | 0.147 | 2.5192 | 0.19698 | 580.3596 | 5.808
2 | 10 | 0.071421 | 50.8 | 0.10786 | 2.1 | 0.1525 | 2.814 | 0.20435 | 722.6046 | 7.1436
3 | 20 | 0.072139 | 60.8 | 0.10834 | 2.32 | 0.158 | 3.1088 | 0.21172 | 864.8496 | 8.4913
4 | 30 | 0.072863 | 70.8 | 0.10882 | 2.53 | 0.16325 | 3.3902 | 0.21876 | 1007.0946 | 9.8461
5 | 40 | 0.073593 | 80.8 | 0.10931 | 2.76 | 0.169 | 3.6984 | 0.22646 | 1149.3396 | 11.2055
6 | 50 | 0.07433 | 90.8 | 0.10981 | 2.96 | 0.174 | 3.9664 | 0.23316 | 1291.5846 | 12.5679
7 | 60 | 0.075073 | 100.8 | 0.11031 | 3.19 | 0.17975 | 4.2746 | 0.24087 | 1433.8296 | 13.9325
8 | 70 | 0.075822 | 110.8 | 0.11082 | 3.4 | 0.185 | 4.556 | 0.2479 | 1576.0746 | 15.2987
9 | 80 | 0.076577 | 120.8 | 0.11134 | 3.62 | 0.1905 | 4.8508 | 0.25527 | 1718.3196 | 16.6661
[7 empty] | Min | Max
[5 empty] | Stützstelle 1 |  | 2.3222 | 2.7162 | 580.3596
[5 empty] | Schwerpunkte |  | 3.6865 | 3.6865 | 1149.3396
[5 empty] | Stützstelle 2 |  | 5.1061 | 4.5955 | 1718.3196

## 6.3.3
| sT10 in s | J in kgm^2 | sJ in kgm^2 |  | 1/B gegen T^2
| 0.18833 | 1.45 | 0.014
| T10 in s | T^2 in s | sT^2 in s | I in A | sI in A | 1/B in 1/T | s1/B in 1/T
1 | 38.95 | 15.171 | 0.14671 | 0.25 | 0.10625 | 2985.0746 | 1268.6567
2 | 27.4 | 7.5076 | 0.10321 | 0.5 | 0.1125 | 1492.5373 | 335.8209
3 | 22.96 | 5.2716 | 0.086482 | 0.75 | 0.11875 | 995.0249 | 157.5456
4 | 19.45 | 3.783 | 0.073261 | 1 | 0.125 | 746.2687 | 93.2836
5 | 17.45 | 3.045 | 0.065728 | 1.25 | 0.13125 | 597.0149 | 62.6866
6 | 15.99 | 2.5568 | 0.060229 | 1.5 | 0.1375 | 497.5124 | 45.6053
7 | 14.84 | 2.2023 | 0.055897 | 1.75 | 0.14375 | 426.4392 | 35.0289
8 | 13.84 | 1.9155 | 0.05213 | 2 | 0.15 | 373.1343 | 27.9851
9 | 13.07 | 1.7082 | 0.04923 | 2.25 | 0.15625 | 331.675 | 23.033
10 | 12.38 | 1.5326 | 0.046631 | 2.5 | 0.1625 | 298.5075 | 19.403
11 | 11.77 | 1.3853 | 0.044333 | 2.75 | 0.16875 | 271.3704 | 16.6523
12 | 11.32 | 1.2814 | 0.042638 | 3 | 0.175 | 248.7562 | 14.5108
[5 empty] | Min | Max
|  |  | Stützstelle 1 |  | 2562.1891 | 3407.9602 | 15.171
|  |  | Schwerpunkte |  | 771.943 | 771.943 | 3.9467
|  |  | Stützstelle 2 |  | 263.267 | 234.2454 | 1.2814

## 6.4.3
| sTp in s |  |  | B gegen Omega
0.11547
| T1 in s | T2 in s | T3 in s | Tp in s | I in A | sI in A | B in mT | sB in mT | Omega in Nm | sOmega in Nm
1 | 27.15 | 29.1 | 29.91 | 28.72 | 0.5 | 0.1125 | 0.67 | 0.15075 | 0.21877 | 0.00087959
2 | 16.74 | 16.52 | 16.29 | 16.5167 | 1 | 0.125 | 1.34 | 0.1675 | 0.38041 | 0.0026595
3 | 10.86 | 11.16 | 11.26 | 11.0933 | 1.5 | 0.1375 | 2.01 | 0.18425 | 0.56639 | 0.0058956
4 | 7.53 | 7.7 | 7.81 | 7.68 | 2 | 0.15 | 2.68 | 0.201 | 0.81812 | 0.012301
5 | 5.99 | 6.58 | 6.63 | 6.4 | 2.5 | 0.1625 | 3.35 | 0.21775 | 0.98175 | 0.017713
6 | 5.41 | 5.33 | 5.27 | 5.3367 | 3 | 0.175 | 4.02 | 0.2345 | 1.1774 | 0.025475
[7 empty] | Min | Max
[5 empty] | Stützstelle 1 |  | 0.51925 | 0.82075 | 0.21877
[5 empty] | Schwerpunkte |  | 2.345 | 2.345 | 0.69047
[5 empty] | Stützstelle 2 |  | 4.2545 | 3.7855 | 1.1774