## 6.1_C
n | xL [mm] | xR [mm] | x [mm] | tanϴ bzw ϴ | ϴ (arctan) | sϴn | Dn [µm] | sDn [µm]
1 | 56.35 | 50.0056 | 3.1722 | 0.0079305 | 0.0079303 | 0.38033 | 79.7932 | 3.8268
2 | 59.6297 | 46.8864 | 6.3716 | 0.015929 | 0.015928 | 0.45199 | 79.4519 | 2.2544
3 | 62.803 | 43.6632 | 9.5699 | 0.023925 | 0.02392 | 0.55125 | 79.3488 | 1.8283
4 | 65.9284 | 40.3954 | 12.7665 | 0.031916 | 0.031905 | 0.66583 | 79.3076 | 1.6545
5 | 69.1118 | 37.2703 | 15.9208 | 0.039802 | 0.039781 | 0.78744 | 79.4937 | 1.5727
6 | 72.3155 | 34.0144 | 19.1505 | 0.047876 | 0.04784 | 0.91722 | 79.3042 | 1.5193
7 | 75.5496 | 30.9932 | 22.2782 | 0.055695 | 0.055638 | 1.0461 | 79.5325 | 1.4938
8 | 78.6926 | 27.7581 | 25.4672 | 0.063668 | 0.063582 | 1.1797 | 79.5123 | 1.4733
9 | 81.8284 | 24.4933 | 28.6675 | 0.071669 | 0.071547 | 1.3153 | 79.4655 | 1.4584
[7 empty] | D_ [µm] | sD_ [µm]
[7 empty] | 79.4677 | 0.67693

## 6.2_A
| xL [mm] | xR [mm] | x [mm] | tanϴ bzw ϴ | ϴ (arctan) | sϴn | Dn [µm] | sDn [µm]
1 | 59.9703 | 46.8101 | 6.5801 | 0.01645 | 0.016449 | 0.00045778 | 38.4675 | 1.0705
2 | 66.5999 | 40.5123 | 13.0438 | 0.032609 | 0.032598 | 0.00067624 | 38.8108 | 0.80484
3 | 72.8978 | 33.957 | 19.4704 | 0.048676 | 0.048638 | 0.00093028 | 39.0007 | 0.74537
4 | 79.4135 | 27.7433 | 25.8351 | 0.064588 | 0.064498 | 0.0011952 | 39.1901 | 0.72524
[6 empty] | x0 [mm] | D_ [µm] | sD_ [µm]
[6 empty] | 53.488 | 38.8673 | 0.42392
Nebenmaximum
n | x_ [mm] | (x_ - x0) [mm] | tanϴ bzw ϴ | sϴn | bn [µm] | sbn [µm]
5 | 58.3154 | 4.8274 | 0.012068 | 0.00058398 | 235.9543 | 11.4175
4 | 57.2359 | 3.7479 | 0.0093697 | 0.00055215 | 236.3793 | 13.9297
3 | 56.1564 | 2.6684 | 0.0066709 | 0.00052708 | 237.1481 | 18.7374
2 | 55.1291 | 1.6411 | 0.0041027 | 0.00051041 | 231.3605 | 28.7834
1 | 54.067 | 0.57897 | 0.0014474 | 0.00050131 | 218.5932 | 75.7079
1 | 53.0397 | 0.44832 | 0.0011208 | 0.00050078 | 282.2952 | 126.1309
2 | 51.9776 | 1.5104 | 0.0037761 | 0.00050883 | 251.373 | 33.8731
3 | 50.8981 | 2.5899 | 0.0064748 | 0.00052555 | 244.3314 | 19.832
4 | 49.8708 | 3.6172 | 0.0090431 | 0.00054874 | 244.917 | 14.8616
5 | 48.8087 | 4.6793 | 0.011698 | 0.00057925 | 243.4197 | 12.0531
6 | 47.7466 | 5.7414 | 0.014354 | 0.00061544 | 242.4764 | 10.3967
[5 empty] | b_ [µm] | sb_ [µm]
[5 empty] | 240.8177 | 6.5911

## 6.2_B
| xL [mm] | xR [mm] | x [mm] | tanϴ bzw ϴ | ϴ (arctan) | sϴn | Dn [µm] | sDn [µm]
1 | 59.8881 | 47.2082 | 6.34 | 0.01585 | 0.015849 | 0.45112 | 39.9246 | 1.1363
2 | 66.3256 | 40.8683 | 12.7286 | 0.031822 | 0.031811 | 0.66441 | 39.7717 | 0.8304
3 | 72.7631 | 34.4583 | 19.1524 | 0.047881 | 0.047844 | 0.9173 | 39.6483 | 0.75958
4 | 79.0926 | 28.0908 | 25.5009 | 0.063752 | 0.063666 | 1.1811 | 39.7037 | 0.7356
5 | 85.25 | 22.0435 | 31.6032 | 0.079008 | 0.078844 | 1.4407 | 40.0465 | 0.73026
[6 empty] | x0 [mm] | D_ [µm] | sD_ [µm]
[6 empty] | 53.5988 | 39.819 | 0.38116
Nebenmaximum
n | x_ [mm] | (x_ - x0) [mm] | tanϴ bzw ϴ | sϴn | bn [µm] | sbn [µm]
11 | 58.8228 | 5.224 | 0.01306 | 0.00059716 | 508.7644 | 23.2632
10 | 58.3108 | 4.712 | 0.01178 | 0.00058028 | 510.328 | 25.139
9 | 57.7989 | 4.2001 | 0.0105 | 0.00056472 | 512.2606 | 27.5505
8 | 57.287 | 3.6882 | 0.0092204 | 0.00055058 | 514.7296 | 30.7361
7 | 56.7632 | 3.1644 | 0.0079109 | 0.00053769 | 519.9425 | 35.3399
6 | 56.2513 | 2.6525 | 0.0066311 | 0.00052677 | 524.8582 | 41.6939
5 | 55.7751 | 2.1763 | 0.0054406 | 0.00051817 | 523.3957 | 49.8487
4 | 55.2275 | 1.6287 | 0.0040716 | 0.00051026 | 543.9597 | 68.169
3 | 54.707 | 1.1082 | 0.0027704 | 0.00050477 | 571.0418 | 104.0462
2 | 54.2037 | 0.60485 | 0.0015121 | 0.00050143 | 627.7259 | 208.1566
1 | 53.7159 | 0.11705 | 0.00029263 | 0.00050005 | 1081.2473 | 1847.6942
1 | 53.2027 | 0.39615 | 0.00099037 | 0.00050061 | 319.4749 | 161.4875
2 | 52.6799 | 0.91895 | 0.0022974 | 0.00050329 | 413.1672 | 90.5129
3 | 52.1918 | 1.407 | 0.0035176 | 0.00050767 | 449.7353 | 64.9072
4 | 51.656 | 1.9428 | 0.0048571 | 0.00051453 | 455.9899 | 48.3047
5 | 51.1322 | 2.4666 | 0.0061666 | 0.00052323 | 461.7761 | 39.1809
6 | 50.6322 | 2.9666 | 0.0074166 | 0.00053327 | 469.2701 | 33.7416
7 | 50.1084 | 3.4904 | 0.0087261 | 0.00054552 | 471.3662 | 29.4677
8 | 49.6084 | 3.9904 | 0.0099761 | 0.00055875 | 475.7358 | 26.6454
9 | 49.1203 | 4.4785 | 0.011196 | 0.00057302 | 480.4055 | 24.5866
10 | 48.6322 | 4.9666 | 0.012417 | 0.00058852 | 484.1573 | 22.948
11 | 48.1084 | 5.4904 | 0.013726 | 0.00060643 | 484.0696 | 21.3864
[5 empty] | b_ [µm] | sb_ [µm]
[5 empty] | 500.134 | 32.9103

## 6.3
n | x [mm] | (x-x0) [mm] | sx [mm] | ϴ [rad] | sϴ [rad] | sin(ϴ) [rad] | bn [µm] | sbn [µm] | 1/bn [1/mm] | s1/bn [1/mm]
3 | 93.5164 | 39.7596 | 0.025 | 0.099074 | 0.0049217 | 0.098912 | 19.1929 | 0.0094357 | 52.1026 | 0.025615
2 | 80.1525 | 26.3957 | 0.05 | 0.065894 | 0.0032875 | 0.065846 | 19.2206 | 0.0041788 | 52.0275 | 0.011311
1 | 66.9547 | 13.1979 | 0.05 | 0.032983 | 0.0016527 | 0.032977 | 19.1892 | 0.0010469 | 52.1125 | 0.0028432
1 | 40.4759 | 13.2809 | 0.05 | 0.03319 | 0.001663 | 0.033184 | 19.0695 | 0.0010535 | 52.4399 | 0.002897
2 | 27.278 | 26.4788 | 0.05 | 0.066101 | 0.0032978 | 0.066052 | 19.1605 | 0.0041919 | 52.1906 | 0.011418
3 | 13.6651 | 40.0917 | 0.025 | 0.099896 | 0.004962 | 0.09973 | 19.0355 | 0.0095145 | 52.5335 | 0.026258
[6 empty] | x0 [mm] | b [µm] | sb [µm] | 1/b [1/mm] | s1/b [1/mm]
[6 empty] | 53.7568 | 19.1447 | 0.0049036 | 52.2344 | 0.01339